## Deflected shape
NB. The deflections shown above are scaled by a factor of 10 in all directions.
BMS4

## Membrane forces
NB. This forces shown above are scale by a factor of 50 in all direction.

## Temperature
Temperature (°C)
Time (mins) | Unprotected beam | Protected beam | Slab | Fire
0 | 20 | 20 | 20 | 20
1 | 349.2137 | 250.4496 | 168.1461 | 349.2137
2 | 444.5049 | 317.1534 | 211.0272 | 444.5049
3 | 502.2893 | 357.6025 | 237.0302 | 502.2893
4 | 543.8873 | 386.7211 | 255.7493 | 543.8873
5 | 576.4104 | 409.4873 | 270.3847 | 576.4104
6 | 603.1176 | 428.1824 | 282.4029 | 603.1176
7 | 625.7768 | 444.0438 | 292.5996 | 625.7768
8 | 645.4551 | 457.8186 | 301.4548 | 645.4551
9 | 662.8464 | 469.9925 | 309.2809 | 662.8464
10 | 678.4273 | 480.8991 | 316.2923 | 678.4273
11 | 692.5396 | 490.7777 | 322.6428 | 692.5396
12 | 705.4362 | 499.8054 | 328.4463 | 705.4362
13 | 717.3103 | 508.1172 | 333.7896 | 717.3103
14 | 728.3121 | 515.8184 | 338.7404 | 728.3121
15 | 738.561 | 522.9927 | 343.3524 | 738.561
16 | 748.1535 | 529.7074 | 347.6691 | 748.1535
17 | 757.1686 | 536.018 | 351.7259 | 757.1686
18 | 765.672 | 541.9704 | 355.5524 | 765.672
19 | 773.7185 | 547.603 | 359.1733 | 773.7185
20 | 781.3549 | 552.9484 | 362.6097 | 781.3549
21 | 788.6209 | 558.0346 | 365.8794 | 788.6209
22 | 795.5508 | 562.8855 | 368.9978 | 795.5508
23 | 802.1742 | 567.522 | 371.9784 | 802.1742
24 | 808.5173 | 571.9621 | 374.8328 | 808.5173
25 | 814.6026 | 576.2218 | 377.5712 | 814.6026
26 | 820.4505 | 580.3153 | 380.2027 | 820.4505
27 | 826.0786 | 584.255 | 382.7354 | 826.0786
28 | 831.503 | 588.0521 | 385.1763 | 831.503
29 | 836.7378 | 591.7165 | 387.532 | 836.7378
30 | 841.7959 | 595.2571 | 389.8081 | 841.7959
31 | 846.6888 | 598.6821 | 392.0099 | 846.6888
32 | 851.4269 | 601.9988 | 394.1421 | 851.4269
33 | 856.0198 | 605.2139 | 396.2089 | 856.0198
34 | 860.4761 | 608.3333 | 398.2143 | 860.4761
35 | 864.8037 | 611.3626 | 400.1617 | 864.8037
36 | 869.0098 | 614.3068 | 402.0544 | 869.0098
37 | 873.101 | 617.1707 | 403.8954 | 873.101
38 | 877.0834 | 619.9584 | 405.6876 | 877.0834
39 | 880.9628 | 622.674 | 407.4333 | 880.9628
40 | 884.7442 | 625.321 | 409.1349 | 884.7442
41 | 888.4326 | 627.9028 | 410.7947 | 888.4326
42 | 892.0323 | 630.4226 | 412.4145 | 892.0323
43 | 895.5476 | 632.8833 | 413.9964 | 895.5476
44 | 898.9823 | 635.2876 | 415.542 | 898.9823
45 | 902.34 | 637.638 | 417.053 | 902.34
46 | 905.6241 | 639.9369 | 418.5308 | 905.6241
47 | 908.8378 | 642.1864 | 419.977 | 908.8378
48 | 911.984 | 644.3888 | 421.3928 | 911.984
49 | 915.0654 | 646.5458 | 422.7794 | 915.0654
50 | 918.0848 | 648.6594 | 424.1382 | 918.0848
51 | 921.0445 | 650.7312 | 425.47 | 921.0445
52 | 923.9469 | 652.7629 | 426.7761 | 923.9469
53 | 926.7942 | 654.7559 | 428.0574 | 926.7942
54 | 929.5883 | 656.7118 | 429.3147 | 929.5883
55 | 932.3313 | 658.6319 | 430.5491 | 932.3313
56 | 935.025 | 660.5175 | 431.7612 | 935.025
57 | 937.6711 | 662.3698 | 432.952 | 937.6711
58 | 940.2713 | 664.1899 | 434.1221 | 940.2713
59 | 942.8271 | 665.979 | 435.2722 | 942.8271
60 | 945.3401 | 667.738 | 436.403 | 945.3401
61 | 947.8116 | 669.4681 | 437.5152 | 947.8116
62 | 950.243 | 671.1701 | 438.6093 | 950.243
63 | 952.6355 | 672.8449 | 439.686 | 952.6355
64 | 954.9905 | 674.4933 | 440.7457 | 954.9905
65 | 957.309 | 676.1163 | 441.7891 | 957.309
66 | 959.5922 | 677.7145 | 442.8165 | 959.5922
67 | 961.8411 | 679.2888 | 443.8285 | 961.8411
68 | 964.0568 | 680.8398 | 444.8256 | 964.0568
69 | 966.2402 | 682.3681 | 445.8081 | 966.2402
70 | 968.3922 | 683.8745 | 446.7765 | 968.3922
71 | 970.5137 | 685.3596 | 447.7312 | 970.5137
72 | 972.6057 | 686.824 | 448.6725 | 972.6057
73 | 974.6688 | 688.2681 | 449.6009 | 974.6688
74 | 976.7039 | 689.6927 | 450.5167 | 976.7039
75 | 978.7117 | 691.0982 | 451.4203 | 978.7117
76 | 980.693 | 692.4851 | 452.3118 | 980.693
77 | 982.6484 | 693.8539 | 453.1918 | 982.6484
78 | 984.5786 | 695.205 | 454.0604 | 984.5786
79 | 986.4843 | 696.539 | 454.9179 | 986.4843
80 | 988.366 | 697.8562 | 455.7647 | 988.366
81 | 990.2244 | 699.1571 | 456.601 | 990.2244
82 | 992.0601 | 700.442 | 457.427 | 992.0601
83 | 993.8735 | 701.7114 | 458.2431 | 993.8735
84 | 995.6652 | 702.9656 | 459.0493 | 995.6652
85 | 997.4358 | 704.205 | 459.8461 | 997.4358
86 | 999.1856 | 705.4299 | 460.6335 | 999.1856
87 | 1000.9153 | 706.6407 | 461.4119 | 1000.9153
88 | 1002.6252 | 707.8377 | 462.1814 | 1002.6252
89 | 1004.3159 | 709.0211 | 462.9421 | 1004.3159
90 | 1005.9877 | 710.1914 | 463.6944 | 1005.9877

## Displacements
Displacements (mm)
Time | Central node | Node 8 | Node 195 | Node 86 | Node 101
0 | -0.42201 | -0.20391 | -0.20391 | -0.13794 | -0.13794
0 | -0.84421 | -0.40791 | -0.40791 | -0.27596 | -0.27596
0 | -1.2666 | -0.61198 | -0.61198 | -0.41405 | -0.41405
0 | -1.6892 | -0.81615 | -0.81615 | -0.55222 | -0.55222
0 | -2.112 | -1.0204 | -1.0204 | -0.69046 | -0.69046
0 | -2.535 | -1.2247 | -1.2247 | -0.82877 | -0.82877
0 | -2.9582 | -1.4291 | -1.4291 | -0.96716 | -0.96716
0 | -3.3816 | -1.6336 | -1.6336 | -1.1056 | -1.1056
0 | -3.8053 | -1.8382 | -1.8382 | -1.2442 | -1.2442
0 | -4.2291 | -2.0429 | -2.0429 | -1.3828 | -1.3828
0.125 | -18.3861 | -8.8871 | -8.8853 | -3.8821 | -3.8834
0.25 | -25.6852 | -12.882 | -12.8814 | -4.8832 | -4.8889
0.375 | -31.2803 | -15.8555 | -15.855 | -5.7137 | -5.7176
0.5 | -35.8116 | -18.2142 | -18.214 | -6.4 | -6.404
0.625 | -39.6097 | -20.1791 | -20.1786 | -6.9792 | -6.9838
0.75 | -42.8868 | -21.8684 | -21.8679 | -7.4823 | -7.4872
0.875 | -45.7571 | -23.3528 | -23.3523 | -7.9247 | -7.9298
1 | -48.3485 | -24.6751 | -24.6745 | -8.3244 | -8.3296
1.5 | -56.6129 | -28.8697 | -28.8697 | -9.6306 | -9.6362
2 | -62.6866 | -32.0213 | -32.0218 | -10.6106 | -10.6165
3 | -71.4065 | -36.5715 | -36.5721 | -12.0913 | -12.0977
4 | -77.6162 | -39.9438 | -39.9437 | -13.1432 | -13.1497
5 | -82.2598 | -42.5669 | -42.5658 | -13.977 | -13.9837
6 | -85.8453 | -44.6521 | -44.6506 | -14.6778 | -14.6848
7 | -88.8052 | -46.436 | -46.4337 | -15.2833 | -15.2904
8 | -91.2254 | -47.9754 | -47.9709 | -15.8398 | -15.8469
9 | -93.3234 | -49.3172 | -49.311 | -16.3454 | -16.3524
10 | -95.2014 | -50.4359 | -50.4281 | -16.8062 | -16.8133
11 | -96.9973 | -51.3265 | -51.3175 | -17.2349 | -17.242
12 | -98.8529 | -52.1708 | -52.1605 | -17.63 | -17.6371
13 | -101.1168 | -53.5863 | -53.5742 | -18.1249 | -18.1322
14 | -103.334 | -54.9754 | -54.9617 | -18.6021 | -18.6095
15 | -105.4913 | -56.3072 | -56.2922 | -19.0557 | -19.0632
16 | -107.5561 | -57.5673 | -57.5522 | -19.4789 | -19.4867
17 | -108.5008 | -58.592 | -58.5761 | -19.8979 | -19.906
18 | -109.2484 | -59.5441 | -59.5304 | -20.3091 | -20.3174
19 | -110.0389 | -60.4723 | -60.4598 | -20.7101 | -20.7188
20 | -110.8829 | -61.405 | -61.3926 | -21.1005 | -21.1094
21 | -111.7744 | -62.3294 | -62.3156 | -21.4824 | -21.4916
22 | -112.713 | -63.2424 | -63.227 | -21.8579 | -21.8675
23 | -113.5968 | -64.203 | -64.1877 | -22.2271 | -22.2372
24 | -114.3384 | -65.238 | -65.2227 | -22.5898 | -22.6005
25 | -115.08 | -66.2766 | -66.2615 | -22.9493 | -22.9606
26 | -115.8174 | -67.3168 | -67.3021 | -23.3052 | -23.3173
27 | -116.5233 | -68.3631 | -68.3488 | -23.6545 | -23.6676
28 | -117.2712 | -69.4145 | -69.4009 | -24.0037 | -24.0176
29 | -118.0738 | -70.4766 | -70.4645 | -24.3534 | -24.3678
30 | -118.9626 | -71.5645 | -71.5546 | -24.7057 | -24.7196
31 | -119.9663 | -72.6993 | -72.6908 | -25.0681 | -25.0816
32 | -120.8105 | -73.6344 | -73.6255 | -25.3753 | -25.3888
33 | -121.5662 | -74.4321 | -74.4221 | -25.6442 | -25.6571
34 | -122.4516 | -75.2522 | -75.2423 | -25.9107 | -25.9229
35 | -124.0504 | -76.2377 | -76.2279 | -26.1713 | -26.1838
36 | -125.7874 | -77.186 | -77.1764 | -26.4312 | -26.4442
37 | -127.5666 | -78.1276 | -78.1182 | -26.6907 | -26.7042
38 | -129.3971 | -79.0556 | -79.0468 | -26.9513 | -26.9649
39 | -131.2524 | -79.9788 | -79.97 | -27.211 | -27.2245
40 | -133.1355 | -80.8927 | -80.8836 | -27.4712 | -27.4844
41 | -135.048 | -81.7994 | -81.7887 | -27.7334 | -27.7453
42 | -137.0177 | -82.6895 | -82.6788 | -27.9967 | -28.0092
43 | -139.0746 | -83.5764 | -83.5652 | -28.262 | -28.2753
44 | -141.1807 | -84.4596 | -84.4473 | -28.5303 | -28.5442
45 | -142.9994 | -85.422 | -85.4081 | -28.8005 | -28.8153
46 | -144.6919 | -86.3927 | -86.3758 | -29.0733 | -29.0895
47 | -146.3669 | -87.3819 | -87.3445 | -29.3526 | -29.3721
48 | -148.0238 | -88.3707 | -88.3309 | -29.6303 | -29.653
49 | -149.7491 | -89.3691 | -89.3265 | -29.9113 | -29.9359
50 | -151.4858 | -90.3815 | -90.3458 | -30.1971 | -30.2237
51 | -153.1994 | -91.4001 | -91.3756 | -30.4871 | -30.5141
52 | -154.9197 | -92.4338 | -92.4124 | -30.7791 | -30.8048
53 | -156.662 | -93.4675 | -93.4491 | -31.0733 | -31.0981
54 | -158.3613 | -94.4864 | -94.4709 | -31.3644 | -31.3873
55 | -160.0696 | -95.5187 | -95.5006 | -31.6592 | -31.6785
56 | -161.8082 | -96.565 | -96.5456 | -31.9574 | -31.9734
57 | -163.5522 | -97.6238 | -97.5989 | -32.2579 | -32.2721
58 | -165.3287 | -98.7089 | -98.6854 | -32.5684 | -32.5828
59 | -167.1223 | -99.8163 | -99.7885 | -32.8838 | -32.8974
60 | -168.9253 | -100.9345 | -100.9038 | -33.2037 | -33.2169
61 | -170.7679 | -102.0689 | -102.0417 | -33.5316 | -33.5444
62 | -172.6712 | -103.2324 | -103.2 | -33.8673 | -33.8798
63 | -174.6013 | -104.4097 | -104.3752 | -34.2098 | -34.2214
64 | -176.6384 | -105.625 | -105.5892 | -34.5584 | -34.5686
65 | -178.7264 | -106.8746 | -106.8208 | -34.9152 | -34.92
66 | -180.7216 | -108.1672 | -108.0683 | -35.2798 | -35.2696
67 | -182.6747 | -109.3961 | -109.2992 | -35.646 | -35.6374
68 | -184.8815 | -110.677 | -110.5747 | -36.0203 | -36.0115
69 | -187.1738 | -111.9695 | -111.8657 | -36.4024 | -36.3928
70 | -189.5675 | -113.2933 | -113.1844 | -36.7919 | -36.782
71 | -192.0316 | -114.6422 | -114.5288 | -37.1893 | -37.1793
72 | -194.5385 | -116.0166 | -115.899 | -37.5947 | -37.5849
73 | -197.1225 | -117.4193 | -117.2956 | -38.0086 | -37.9997
74 | -199.7738 | -118.8482 | -118.7266 | -38.4296 | -38.4228
75 | -202.4564 | -120.3117 | -120.1823 | -38.8558 | -38.8521
76 | -205.1989 | -121.7997 | -121.6715 | -39.2905 | -39.2884
77 | -207.9779 | -123.3196 | -123.1896 | -39.7329 | -39.7329
78 | -210.803 | -124.8712 | -124.7393 | -40.1834 | -40.1855
79 | -214.5858 | -126.5238 | -126.3589 | -40.6559 | -40.6643
80 | -217.533 | -128.0458 | -127.9671 | -41.1212 | -41.1281
81 | -220.5577 | -129.7086 | -129.6374 | -41.5972 | -41.6049
82 | -223.3249 | -131.0567 | -130.9826 | -41.9752 | -41.9842
83 | -225.5843 | -131.7458 | -131.6653 | -42.1506 | -42.1602
84 | -227.9012 | -132.4223 | -132.3427 | -42.3252 | -42.3359
85 | -230.211 | -133.1006 | -133.0192 | -42.4994 | -42.5103
86 | -232.452 | -133.7829 | -133.6989 | -42.6726 | -42.6841
87 | -234.6605 | -134.4703 | -134.3814 | -42.8444 | -42.8564
88 | -236.8735 | -135.1548 | -135.0666 | -43.0164 | -43.029
89 | -239.0836 | -135.8409 | -135.749 | -43.1883 | -43.2008
90 | -241.2927 | -136.5293 | -136.437 | -43.3603 | -43.3723

## Axial force
Axial force
Time (min) | Beam 16 (N) | Beam 17 (N)
0 | -21127.538 | -20146.1041
0 | -42268.98 | -40305.46
0 | -63424.3043 | -60478.0501
0 | -84593.4845 | -80663.8504
0 | -105776.494 | -100862.837
0 | -126973.306 | -121074.9858
0 | -148183.8935 | -141300.2723
0 | -169408.2294 | -161538.6721
0 | -190646.2865 | -181790.1605
0 | -211898.0372 | -202054.7128
0.125 | 195412.2595 | 201190.1698
0.25 | 432052.3204 | 435100.7998
0.375 | 581883.8167 | 583948.2561
0.5 | 687750.6812 | 689782.0791
0.625 | 769188.3826 | 770949.46
0.75 | 828517.5886 | 830316.7628
0.875 | 874940.2724 | 877048.8477
1 | 890610.9232 | 895199.0448
1.5 | 875584.7795 | 881787.8398
2 | 880279.6097 | 886616.8238
3 | 718635.6357 | 726155.7361
4 | 717569.0522 | 725161.4122
5 | 696668.7256 | 704704.8374
6 | 657810.9007 | 666324.8113
7 | 621213.5756 | 629948.3607
8 | 578701.0524 | 587645.5099
9 | 536420.6039 | 545511.2459
10 | 499954.7551 | 509176.3365
11 | 461194.9252 | 470542.3652
12 | 428095.2481 | 437447.0948
13 | 403642.7839 | 412901.5145
14 | 380613.6805 | 389880.7228
15 | 358119.3465 | 367394.0545
16 | 336239.9497 | 345506.9337
17 | 310319.942 | 319630.5273
18 | 283328.0218 | 292708.4018
19 | 257247.6685 | 266694.5506
20 | 237514.2787 | 247008.4855
21 | 220350.9039 | 229887.9237
22 | 203827.1214 | 213404.8158
23 | 189130.87 | 198736.1867
24 | 177093.4144 | 186707.2226
25 | 165568.8558 | 175196.54
26 | 154553.3139 | 164193.2465
27 | 144253.1139 | 153912.7748
28 | 133945.9814 | 143854.8883
29 | 122907.0605 | 133328.2643
30 | 112225.6521 | 123061.6429
31 | 101672.9994 | 112782.0026
32 | 92263.1466 | 103546.2099
33 | 83628.0043 | 95136.8953
34 | 75639.8797 | 87436.711
35 | 71059.4659 | 83068.2005
36 | 65861.2963 | 78105.4805
37 | 60633.2202 | 73075.7786
38 | 55247.2694 | 67879.1855
39 | 49868.8429 | 62687.6871
40 | 44435.3715 | 57359.2725
41 | 39129.9262 | 52107.305
42 | 33698.5238 | 46868.8476
43 | 28081.6774 | 41581.5651
44 | 22405.2148 | 36276.3597
45 | 18105.1361 | 32206.2395
46 | 14420.5837 | 28613.0389
47 | 11083.1874 | 25188.764
48 | 7642.0221 | 21744.1881
49 | 4045.565 | 18230.9102
50 | 575.4325 | 14836.3869
51 | -2725.3026 | 11588.3336
52 | -6073.1837 | 8320.4789
53 | -9408.9878 | 5072.9026
54 | -12549.7109 | 2028.2274
55 | -15639.7329 | -935.2369
56 | -18726.7288 | -3855.31
57 | -21750.868 | -6723.4783
58 | -24794.5642 | -9631.4911
59 | -27812.7323 | -12513.2677
60 | -30795.4213 | -15358.7732
61 | -33782.1507 | -18231.1205
62 | -36759.0745 | -21123.8456
63 | -39698.603 | -23975.5524
64 | -41432.6779 | -25613.7001
65 | -42655.1734 | -26736.8154
66 | -43554.4528 | -27566.7426
67 | -44628.2024 | -28555.486
68 | -46145.3946 | -29973.6336
69 | -47682.2531 | -31451.2758
70 | -49307.0981 | -32971.4802
71 | -50987.0816 | -34534.7707
72 | -52717.2969 | -36128.0258
73 | -54565.9448 | -37815.7526
74 | -56405.615 | -39500.2805
75 | -58147.5384 | -41120.1798
76 | -59901.3292 | -42786.048
77 | -61659.5466 | -44468.0726
78 | -63329.2764 | -46102.2687
79 | -66246.2966 | -49174.2928
80 | -67830.246 | -50820.3531
81 | -69394.8467 | -52416.6284
82 | -70799.5912 | -53838.6083
83 | -71924.2302 | -54934.1377
84 | -73081.8237 | -56012.7865
85 | -74208.5319 | -57087.8029
86 | -75199.2343 | -58077.5425
87 | -76130.0559 | -59039.3307
88 | -77062.4394 | -60008.9212
89 | -77981.522 | -60973.2899
90 | -78890.3235 | -61933.846