## Deflected shape
NB. This displacments shown above are scale by a factor of 10 in all direction.
BMS5 - Medium 2

## Temperature
Temperature (°C)
Time (mins) | Unprotected beam | Protected beam | Slab
0 | 20 | 20 | 20
1 | 349.2137 | 250.4496 | 168.1461
2 | 444.5049 | 317.1534 | 211.0272
3 | 502.2893 | 357.6025 | 237.0302
4 | 543.8873 | 386.7211 | 255.7493
5 | 576.4104 | 409.4873 | 270.3847
6 | 603.1176 | 428.1824 | 282.4029
7 | 625.7768 | 444.0438 | 292.5996
8 | 645.4551 | 457.8186 | 301.4548
9 | 662.8464 | 469.9925 | 309.2809
10 | 678.4273 | 480.8991 | 316.2923
11 | 692.5396 | 490.7777 | 322.6428
12 | 705.4362 | 499.8054 | 328.4463
13 | 717.3103 | 508.1172 | 333.7896
14 | 728.3121 | 515.8184 | 338.7404
15 | 738.561 | 522.9927 | 343.3524
16 | 748.1535 | 529.7074 | 347.6691
17 | 757.1686 | 536.018 | 351.7259
18 | 765.672 | 541.9704 | 355.5524
19 | 773.7185 | 547.603 | 359.1733
20 | 781.3549 | 552.9484 | 362.6097
21 | 788.6209 | 558.0346 | 365.8794
22 | 795.5508 | 562.8855 | 368.9978
23 | 802.1742 | 567.522 | 371.9784
24 | 808.5173 | 571.9621 | 374.8328
25 | 814.6026 | 576.2218 | 377.5712
26 | 820.4505 | 580.3153 | 380.2027
27 | 826.0786 | 584.255 | 382.7354
28 | 831.503 | 588.0521 | 385.1763
29 | 836.7378 | 591.7165 | 387.532
30 | 841.7959 | 595.2571 | 389.8081
31 | 846.6888 | 598.6821 | 392.0099
32 | 851.4269 | 601.9988 | 394.1421
33 | 856.0198 | 605.2139 | 396.2089
34 | 860.4761 | 608.3333 | 398.2143
35 | 864.8037 | 611.3626 | 400.1617
36 | 869.0098 | 614.3068 | 402.0544
37 | 873.101 | 617.1707 | 403.8954
38 | 877.0834 | 619.9584 | 405.6876
39 | 880.9628 | 622.674 | 407.4333
40 | 884.7442 | 625.321 | 409.1349
41 | 888.4326 | 627.9028 | 410.7947
42 | 892.0323 | 630.4226 | 412.4145
43 | 895.5476 | 632.8833 | 413.9964
44 | 898.9823 | 635.2876 | 415.542
45 | 902.34 | 637.638 | 417.053
46 | 905.6241 | 639.9369 | 418.5308
47 | 908.8378 | 642.1864 | 419.977
48 | 911.984 | 644.3888 | 421.3928
49 | 915.0654 | 646.5458 | 422.7794
50 | 918.0848 | 648.6594 | 424.1382
51 | 921.0445 | 650.7312 | 425.47
52 | 923.9469 | 652.7629 | 426.7761
53 | 926.7942 | 654.7559 | 428.0574
54 | 929.5883 | 656.7118 | 429.3147
55 | 932.3313 | 658.6319 | 430.5491
56 | 935.025 | 660.5175 | 431.7612
57 | 937.6711 | 662.3698 | 432.952
58 | 940.2713 | 664.1899 | 434.1221
59 | 942.8271 | 665.979 | 435.2722
60 | 945.3401 | 667.738 | 436.403
61 | 947.8116 | 669.4681 | 437.5152
62 | 950.243 | 671.1701 | 438.6093
63 | 952.6355 | 672.8449 | 439.686
64 | 954.9905 | 674.4933 | 440.7457
65 | 957.309 | 676.1163 | 441.7891
66 | 959.5922 | 677.7145 | 442.8165
67 | 961.8411 | 679.2888 | 443.8285
68 | 964.0568 | 680.8398 | 444.8256
69 | 966.2402 | 682.3681 | 445.8081
70 | 968.3922 | 683.8745 | 446.7765
71 | 970.5137 | 685.3596 | 447.7312
72 | 972.6057 | 686.824 | 448.6725
73 | 974.6688 | 688.2681 | 449.6009
74 | 976.7039 | 689.6927 | 450.5167
75 | 978.7117 | 691.0982 | 451.4203
76 | 980.693 | 692.4851 | 452.3118
77 | 982.6484 | 693.8539 | 453.1918
78 | 984.5786 | 695.205 | 454.0604
79 | 986.4843 | 696.539 | 454.9179
80 | 988.366 | 697.8562 | 455.7647
81 | 990.2244 | 699.1571 | 456.601
82 | 992.0601 | 700.442 | 457.427
83 | 993.8735 | 701.7114 | 458.2431
84 | 995.6652 | 702.9656 | 459.0493
85 | 997.4358 | 704.205 | 459.8461
86 | 999.1856 | 705.4299 | 460.6335
87 | 1000.9153 | 706.6407 | 461.4119
88 | 1002.6252 | 707.8377 | 462.1814
89 | 1004.3159 | 709.0211 | 462.9421
90 | 1005.9877 | 710.1914 | 463.6944

## Displacements
Displacements (mm)
Time | Central node | Node 10 | Node 325 | Node 148 | Node 167
0 | -0.42306 | -0.20412 | -0.20412 | -0.13831 | -0.13831
0 | -0.84633 | -0.40832 | -0.40832 | -0.2767 | -0.2767
0 | -1.2698 | -0.61262 | -0.61262 | -0.41516 | -0.41516
0 | -1.6935 | -0.817 | -0.817 | -0.5537 | -0.5537
0 | -2.1174 | -1.0215 | -1.0215 | -0.69232 | -0.69232
0 | -2.5415 | -1.226 | -1.226 | -0.83101 | -0.83101
0 | -2.9658 | -1.4307 | -1.4307 | -0.96977 | -0.96977
0 | -3.3903 | -1.6354 | -1.6354 | -1.1086 | -1.1086
0 | -3.815 | -1.8403 | -1.8403 | -1.2475 | -1.2475
0 | -4.2399 | -2.0452 | -2.0452 | -1.3865 | -1.3865
0.125 | -18.3954 | -8.8249 | -8.8231 | -3.904 | -3.9032
0.25 | -25.7627 | -12.8139 | -12.8172 | -4.9004 | -4.8974
0.375 | -31.32 | -15.8273 | -15.8283 | -5.7203 | -5.7184
0.5 | -35.8595 | -18.1878 | -18.189 | -6.4069 | -6.4053
0.625 | -39.6659 | -20.1524 | -20.1536 | -6.9873 | -6.9857
0.75 | -42.9514 | -21.8409 | -21.842 | -7.492 | -7.4902
0.875 | -45.8303 | -23.3241 | -23.3253 | -7.9358 | -7.9339
1 | -48.4297 | -24.6451 | -24.6465 | -8.3368 | -8.3349
1.5 | -56.7109 | -28.8356 | -28.8362 | -9.6478 | -9.6457
2 | -62.8047 | -31.9852 | -31.9856 | -10.6316 | -10.6294
3 | -71.531 | -36.5059 | -36.5043 | -12.109 | -12.1063
4 | -77.7611 | -39.8857 | -39.8805 | -13.1705 | -13.1673
5 | -82.4586 | -42.5092 | -42.5051 | -14.0127 | -14.0097
6 | -86.0408 | -44.603 | -44.5985 | -14.7172 | -14.7142
7 | -89.0049 | -46.3923 | -46.3875 | -15.3264 | -15.3232
8 | -91.437 | -47.9322 | -47.927 | -15.8869 | -15.8835
9 | -93.5599 | -49.2751 | -49.2696 | -16.3959 | -16.3926
10 | -95.4764 | -50.3939 | -50.3885 | -16.8609 | -16.8575
11 | -97.3211 | -51.288 | -51.2825 | -17.2928 | -17.2894
12 | -99.2233 | -52.1328 | -52.1269 | -17.6914 | -17.6879
13 | -101.5322 | -53.5443 | -53.538 | -18.1927 | -18.1893
14 | -103.798 | -54.9302 | -54.9239 | -18.6764 | -18.6731
15 | -106.0017 | -56.257 | -56.2507 | -19.1357 | -19.1322
16 | -108.143 | -57.5108 | -57.5046 | -19.5636 | -19.5601
17 | -109.1341 | -58.5255 | -58.5192 | -19.987 | -19.9833
18 | -109.9329 | -59.466 | -59.46 | -20.4028 | -20.399
19 | -110.7815 | -60.3802 | -60.3747 | -20.8085 | -20.8047
20 | -111.6943 | -61.2958 | -61.2918 | -21.2046 | -21.2005
21 | -112.6706 | -62.1987 | -62.1973 | -21.5936 | -21.5893
22 | -113.8446 | -63.0562 | -63.0699 | -21.9903 | -21.9845
23 | -114.8182 | -63.9998 | -64.0148 | -22.3668 | -22.3624
24 | -115.6805 | -65.0283 | -65.0239 | -22.7504 | -22.7417
25 | -116.4548 | -66.0651 | -66.0598 | -23.1215 | -23.1067
26 | -117.2083 | -67.1043 | -67.0991 | -23.4844 | -23.4701
27 | -117.954 | -68.1546 | -68.1487 | -23.8403 | -23.8275
28 | -118.7599 | -69.2119 | -69.2048 | -24.1948 | -24.1846
29 | -119.615 | -70.2813 | -70.2731 | -24.5498 | -24.5407
30 | -120.5358 | -71.374 | -71.3652 | -24.9079 | -24.8988
31 | -121.5841 | -72.5111 | -72.5023 | -25.2774 | -25.268
32 | -122.5254 | -73.4421 | -73.4343 | -25.5918 | -25.5823
33 | -123.4248 | -74.2233 | -74.2156 | -25.8672 | -25.8574
34 | -124.4754 | -75.0219 | -75.0154 | -26.1407 | -26.1318
35 | -126.3074 | -75.9596 | -75.9539 | -26.4111 | -26.4025
36 | -128.1662 | -76.8838 | -76.8812 | -26.6804 | -26.6729
37 | -130.0653 | -77.7991 | -77.7996 | -26.9525 | -26.9451
38 | -131.9826 | -78.7223 | -78.7096 | -27.2246 | -27.2202
39 | -133.9507 | -79.6286 | -79.6159 | -27.4923 | -27.4883
40 | -135.9942 | -80.5167 | -80.5066 | -27.7616 | -27.7572
41 | -138.1252 | -81.3932 | -81.3833 | -28.0318 | -28.027
42 | -140.3074 | -82.2704 | -82.2599 | -28.3027 | -28.2971
43 | -142.5886 | -83.1461 | -83.1339 | -28.5747 | -28.5686
44 | -144.909 | -84.0162 | -84.0021 | -28.8478 | -28.8417
45 | -146.8303 | -84.948 | -84.9349 | -29.1227 | -29.1163
46 | -148.5646 | -85.9236 | -85.9124 | -29.3998 | -29.392
47 | -150.3083 | -86.8938 | -86.8832 | -29.6791 | -29.6699
48 | -152.0542 | -87.8671 | -87.8589 | -29.9598 | -29.9499
49 | -153.8 | -88.8537 | -88.8464 | -30.2414 | -30.2315
50 | -155.5486 | -89.8574 | -89.8522 | -30.5259 | -30.5157
51 | -157.2972 | -90.8689 | -90.8603 | -30.8141 | -30.8033
52 | -159.0605 | -91.889 | -91.8812 | -31.1057 | -31.0947
53 | -160.8366 | -92.9176 | -92.9092 | -31.3994 | -31.3886
54 | -162.5817 | -93.9323 | -93.9209 | -31.6901 | -31.6792
55 | -164.3217 | -94.9608 | -94.9451 | -31.9849 | -31.9739
56 | -165.9339 | -96.0739 | -95.9896 | -32.2953 | -32.2838
57 | -167.2363 | -97.1111 | -97.0867 | -32.6094 | -32.5959
58 | -168.7286 | -98.1702 | -98.1551 | -32.9221 | -32.9084
59 | -170.574 | -99.2716 | -99.2525 | -33.2382 | -33.2244
60 | -172.4292 | -100.3766 | -100.3568 | -33.5586 | -33.5446
61 | -174.3088 | -101.4989 | -101.4798 | -33.8876 | -33.8729
62 | -176.2086 | -102.6422 | -102.6225 | -34.2238 | -34.2088
63 | -178.1245 | -103.7999 | -103.7817 | -34.5652 | -34.5501
64 | -180.156 | -104.9886 | -104.9672 | -34.9117 | -34.8959
65 | -182.2611 | -106.1938 | -106.1706 | -35.2636 | -35.2473
66 | -184.4123 | -107.415 | -107.3918 | -35.6224 | -35.6043
67 | -186.5733 | -108.6484 | -108.6243 | -35.9863 | -35.9689
68 | -188.7861 | -109.9006 | -109.8746 | -36.3574 | -36.3394
69 | -191.0642 | -111.1751 | -111.1485 | -36.7348 | -36.7165
70 | -193.3946 | -112.4757 | -112.4478 | -37.1184 | -37.0999
71 | -195.7521 | -113.8003 | -113.7711 | -37.5087 | -37.4901
72 | -198.173 | -115.1558 | -115.1254 | -37.9087 | -37.8891
73 | -200.6581 | -116.5376 | -116.5103 | -38.3128 | -38.2923
74 | -203.176 | -117.9501 | -117.9221 | -38.7258 | -38.7044
75 | -205.7208 | -119.3866 | -119.3598 | -39.1466 | -39.1247
76 | -208.2916 | -120.8546 | -120.8283 | -39.5754 | -39.5529
77 | -210.9034 | -122.352 | -122.3261 | -40.0127 | -39.9899
78 | -213.5414 | -123.8717 | -123.85 | -40.4585 | -40.4357
79 | -216.2382 | -125.4303 | -125.4099 | -40.9125 | -40.8895
80 | -218.9422 | -127.0323 | -127.0117 | -41.3706 | -41.3473
81 | -221.6812 | -128.6713 | -128.6504 | -41.837 | -41.8143
82 | -224.1951 | -129.9998 | -129.9786 | -42.2054 | -42.1825
83 | -226.2425 | -130.6839 | -130.6696 | -42.3701 | -42.3482
84 | -228.2816 | -131.3572 | -131.3444 | -42.5333 | -42.5132
85 | -230.2982 | -132.027 | -132.0194 | -42.6956 | -42.6762
86 | -232.2767 | -132.7034 | -132.7041 | -42.8577 | -42.8381
87 | -234.2386 | -133.3833 | -133.3941 | -43.0186 | -42.9987
88 | -236.1834 | -134.0661 | -134.0891 | -43.1784 | -43.1592
89 | -238.1275 | -134.7471 | -134.7809 | -43.3378 | -43.3177
90 | -240.1059 | -135.4342 | -135.4711 | -43.4956 | -43.4738

## Axial force
Axial force
Time (min) | Beam 22 (N) | Beam 21 (N)
0 | -21123.142 | -20491.76
0 | -42260.3366 | -40997.1466
0 | -63411.5624 | -61516.1409
0 | -84576.7928 | -82048.718
0 | -105756.0012 | -102594.8532
0 | -126949.1608 | -123154.521
0 | -148156.2443 | -143727.6962
0 | -169377.2247 | -164314.3532
0 | -190612.0745 | -184914.4662
0 | -211860.7662 | -205528.0096
0.125 | 196621.892 | 199336.1737
0.25 | 426806.1957 | 429249.3242
0.375 | 581064.2506 | 582739.4421
0.5 | 687120.1506 | 688566.8017
0.625 | 768313.8191 | 770005.8711
0.75 | 827655.1428 | 829347.5831
0.875 | 873904.3479 | 875920.046
1 | 889006.2011 | 892420.1244
1.5 | 873223.5251 | 877706.8352
2 | 877529.0896 | 881817.065
3 | 714989.9325 | 719694.1793
4 | 714462.4714 | 719048.3071
5 | 694276.6375 | 699166.4887
6 | 655647.509 | 660832.4387
7 | 619711.2149 | 625052.8188
8 | 577306.0991 | 582803.159
9 | 535051.0649 | 540662.0314
10 | 498530.6251 | 504233.2239
11 | 459793.3001 | 465584.8284
12 | 426641.3727 | 432442.6521
13 | 402151.052 | 407889.8626
14 | 379041.0374 | 384782.7115
15 | 356458.3612 | 362207.3917
16 | 334497.142 | 340247.1024
17 | 308364.5062 | 314124.0334
18 | 281138.1043 | 286927.5631
19 | 254834.4919 | 260641.6827
20 | 234887.6896 | 240704.0434
21 | 217480.3973 | 223297.2347
22 | 199510.1854 | 205571.7117
23 | 184592.5731 | 190680.2845
24 | 172062.1532 | 178113.213
25 | 160510.4154 | 166726.7377
26 | 149597.028 | 155841.5807
27 | 139266.9307 | 145763.1112
28 | 129008.7673 | 135738.1395
29 | 118209.8315 | 125091.5614
30 | 107802.0601 | 114792.9018
31 | 97464.5448 | 104567.0649
32 | 88008.1237 | 95321.5448
33 | 79078.3427 | 86633.2497
34 | 70789.2283 | 78445.4719
35 | 65515.0955 | 73186.811
36 | 60140.1697 | 67855.7417
37 | 54748.1108 | 62523.1584
38 | 49476.1585 | 57335.0607
39 | 44046.3792 | 52048.6503
40 | 38519.7286 | 46495.1919
41 | 32833.9112 | 41078.0725
42 | 27250.6902 | 35768.3057
43 | 21574.0424 | 30272.8184
44 | 15817.4306 | 24641.4727
45 | 11623.2703 | 20509.4425
46 | 8110.5618 | 17030.643
47 | 4683.4974 | 13635.4513
48 | 1360.6896 | 10341.6031
49 | -1925.4475 | 7081.7827
50 | -5150.0815 | 3881.4964
51 | -8309.4166 | 744.6302
52 | -11440.4515 | -2334.4429
53 | -14553.1208 | -5323.7478
54 | -17492.1596 | -8138.1948
55 | -20345.4874 | -10877.7804
56 | -22252.4105 | -12822.0358
57 | -23456.1679 | -14251.5272
58 | -25703.0529 | -16557.4492
59 | -28666.3004 | -19450.3804
60 | -31537.106 | -22271.5411
61 | -34403.0039 | -25093.8098
62 | -37255.4297 | -27908.6517
63 | -40076.0974 | -30697.0335
64 | -41764.4615 | -32356.6162
65 | -43003.3913 | -33564.1382
66 | -44237.756 | -34760.8944
67 | -45457.4443 | -35943.3935
68 | -46687.2017 | -37127.6584
69 | -47982.173 | -38312.6034
70 | -49364.6266 | -39485.9315
71 | -50766.1837 | -40672.23
72 | -52198.0027 | -41900.9492
73 | -53624.4727 | -43253.5629
74 | -55037.4941 | -44605.6761
75 | -56454.3089 | -45974.0109
76 | -57877.1761 | -47354.9232
77 | -59332.7407 | -48785.6133
78 | -60756.0558 | -50216.3659
79 | -62133.3762 | -51601.3681
80 | -63480.0451 | -52948.6853
81 | -64818.1123 | -54274.6977
82 | -65960.4346 | -55401.5107
83 | -66764.0999 | -56185.4372
84 | -67529.6087 | -56922.3611
85 | -68242.4654 | -57619.4176
86 | -68874.6069 | -58240.1061
87 | -69456.5836 | -58824.409
88 | -70017.2709 | -59388.5126
89 | -70573.5293 | -59961.7869
90 | -71178.0436 | -60634.8599